## Аркуш1
| 1 | 1(абсолютна похибка) | 2 | 2(абсолютна похибка) | 3 | 3(абсолютна похибка)
m | 1.6531 | 0.0003 | 2.348 | 0.002 | 3.804 | 0.003
n | 3.78 | 0.002 | 4.37 | 0.004 | 4.05 | 0.003
c | 0.158 | 0.0005 | 0.235 | 0.0003 | 0.318 | 0.0002
| 1 |  | 2 |  | 3
m(відносна похибка) | 0.00018148 |  | 0.00085179 |  | 0.00078864
n(відносна похибка) | 0.0005291 |  | 0.00091533 |  | 0.00074074
c(відносна похибка) | 0.0031646 |  | 0.0012766 |  | 0.00062893
Y1(вираз) | 2618.8992
Y2(вираз) | 1856.4106
Y3(вираз) | 1822.446
1(гранична відносна похибка) | 1.039%
2(гранична відносна похибка) | 0.6449%
3(гранична відносна похибка) | 0.4205%
Y1(абсолютна) | 27.1992 |  | 0 |  | 0
Y2(абсолютна) | 11.9714
Y3(абсолютна) | 7.6631
Y1 | 2618,8992(+-27,1992) | 1.039%
Y2 | 1856.4106(+-11б9714) | 0.6449%
Y3 | 1822.4460(+-7б6631) | 0.4205%
3
| 1 | 1(абсолютна похибка) | 2 | 2(абсолютна похибка) | 3 | 3(абсолютна похибка)
a | 9.542 | 0.001 | 8.357 | 0.003 | 4.218 | 0.001
b | 3.128 | 0.002 | 2.48 | 0.004 | 1.57 | 0.006
m | 2.8 | 0.03 | 3.17 | 0.01 | 2.32 | 0.02
c | 0.172 | 0.001 | 1.315 | 0.0004 | 2.418 | 0.004
d | 5.4 | 0.02 | 2.4 | 0.02 | 1.8 | 0.01
| 1 |  | 2 |  | 3
Х | 1.2727 |  | 2.0686 |  | 0.89504
| 1 |  | 2 |  | 2
Х(гранична відносна похибка) | 1.472% |  | 0.9241% |  | 1.326%
| 1 |  | 2 |  | 2
абсолютна похибка | 0.01873 |  | 0.019117 |  | 0.01187
X1 | 1,2727(+-0,187) | 1.47%
X2 | 2,0686(+-0,0191) | 0.92%
X3 | 0,8950(+-0,0119) | 1.33%